## Sheet1
MAXX ECU STREET PINOUT
Pin # | Pin Type | Function | Note #1 | Note #2 | Note #3 | Note #4
A1 | Non connecté. | Non connecté. | X
A2 | Ignition 1 | Sortie allumage #1
A3 | Ignition 2 | Sortie allumage #2
A4 | GPO 8 | Sortie tr/min
B1 | Non connecté. | Non connecté. | X
B2 | Ignition 3 | Sortie allumage #3
B3 | Ignition 4 | Sortie allumage #4
B4 | GPO 1 | Sortie general #1
C1 | Non connecté. | Non connecté. | X
C2 | Ignition 5 | Sortie allumage #5
C3 | Ignition 6 | Sortie allumage #6
C4 | GPO 2 | Sortie general #1
D1 | WBO Heater/GPO 9 | Chauffage Lambda
D2 | Non connecté. | Non connecté. | X
D3 | Non connecté. | Non connecté. | X
D4 | GPO 3 | Sortie general #3
E1 | Can Hi | Bus-CAN High
E2 | Can Lo | Bus-CAN low
E3 | Ground Sheild | Masse blindage
E4 | Non connecté. | Non connecté. | X
F1 | CLT | Entrée T. Eau
F2 | IAT | Entrée T. Air
F3 | WBO VREF | Lambda
F4 | WBO VS | Lambda
G1 | 5v out | Sortie 5v *Pour capteur
G2 | TPS | Entree papillon
G3 | WBO IP | Lambda
G4 | WBO RCAL | Lambda
H1 | Sensor Gnd | Mass capteur
H2 | Trigger ground | Masse capteur PMh & AAC
H3 | Trigger | Capteur PMh
H4 | Home | Capteur AAC
J1 | AIN 1 | Entrée Analogique
J2 | AIN 2 | Entrée Analogique
J3 | AIN 3 | Entrée Analogique
J4 | AIN 4 | Entrée Analogique
K1 | Injector 1 | Sortie Injecteur #1
K2 | Injector 2 | Sortie Injecteur #2
K3 | DIN 1 | Entrée digital
K4 | DIN 2 | Entrée digital
L1 | Non connecté. | Non connecté. | X
L2 | Non connecté. | Non connecté. | X
L3 | Injector 6 | Sortie Injecteur #6
L4 | Engine Ground | Masse moteur *Cullasse uniquement !
M1 | Injector 3 | Sortie Injecteur #3
M2 | Injector 4 | Sortie Injecteur #4
M3 | Injector 5 | Sortie Injecteur #5
M4 | 12v ECU | Entrée 12v Apres contact