## Sheet1
MaxxECU Mini
Pin # | Type de Pin | Function | Note #1 | Note #2 | Note #3 | Note #4
A1 | TRIGGER VR/Hall | Capteur PMh
A2 | TRIGGER GND | Masse capteur PMh
A3 | Non connecté. | Non connecté.
A4 | Non connecté. | Non connecté.
B1 | DIN 1/Trigger (Hall Effect Only) | Entrée digital
B2 | DIN 2 /Trigger (Hall Effect Only) | Entrée digital
B3 | Sensor GND | Masse capteur
B4 | Sensor GND | Masse capteur
C1 | CLT | Entrée T. Eau
C2 | IAT | Entrée T. Air
C3 | AIN 3 | Entrée Analogique
C4 | AIN 4 | Entrée Analogique
D1 | GPO 8/TACHO | Sortie tr/min
D2 | TPS | Entree papillon
D3 | Shield GND | Masse blindage
D4 | Sensor GND | Mass capteur
E1 | GPO 3 | Sortie general #3
E2 | 5V Out | Sortie 5v *Pour capteur
E3 | CAN L | Bus-CAN low
E4 | CAN H | Bus-CAN High
F1 | Ignition 1 | Sortie allumage #1
F2 | Igntion 2 | Sortie allumage #2
F3 | Igntion 3 | Sortie allumage #3
F4 | Igntion 4 | Sortie allumage #4
G1 | GPO 2 | Sortie general #2
G2 | GPO 1 | Sortie general #1
G3 | Injector 1 | Sortie Injecteur #1
G4 | ENGINE GND | Masse moteur *Cullasse uniquement !
H1 | Injector 2 | Sortie Injecteur #2
H2 | Injector 3 | Sortie Injecteur #3
H3 | Injector 4 | Sortie injecteur #4
H4 | 12V supply | Entrée 12v Apres contact